## Débits-Terminaux
Fiche de mesures Terminaux
Ouvrage/Réalisation/Complexe/Site |  |  |  |  | Expert-Diagnostiqueur
Nom |  |  |  |  | Nom |  |  | Date de la visite
Bâtiment inspecté |  |  |  |  | Société |  |  | Signature
N° bât, nom
Activité
Surface utile (m²)
Zone | Etage | Local | Type UTD (ex : bouche, grille, poutre…) | Réf. UTD | Principe de mesure (cf. méthodes 1 à 5) | Valeur mesurée et unité | Débit obtenu (m3/h) | Débit corrigé (m3/h) | Valeur attendue (référence) | Ecart (/référence) | 1 - en conduits terminaux
2 - avec cône ou hotte
3 - aux grilles avec fil chaud ou moulinet
4 - méthode du "k"
5 - pression dynamique

## 1 - Mesure-en-conduit
1 - Mesure en conduit (terminaux)
Date :
Heure :
Température relevée (°C) :
|  | à proximité de la mesure ou |  |  | dans le local en reprise
Pression atm relevée (Pa) :
Type de conduit :
Section du conduit :
Norme de mesure utilisée :
|  | NF EN 16211 |  |  | NF EN 12599
Vitesse ou pression dynamique |  | 1 | 2 | 3 | 4 | 5 | 6 | 7 | 8
Ligne 1
Ligne 2
Ligne 3
…
…
Moyenne vitesse (m/s) ou pression dyn. (Pa)
Débit non corrigé (m3/h)
Coeff. Correction T
Coeff. Correction Patm
Correction étalonnage si EMT non connu
Débit corrigé (m3/h)

## 2 - Mesure-cône-hotte
2 - Mesure avec cône ou hotte, tous modèles (terminaux)
Date :
Heure :
Température relevée (°C) :
|  | à proximité de la mesure ou | dans le local en reprise | dans l'unité
Pression atm relevée (Pa) :
Norme de mesure utilisée :
|  | NF EN 16211 | NF EN 12599
Débit mesuré (m3/h)
Correction T si non intégrée
Correction P si non intégrée
Correction étalonnage si EMT non connu
Débit corrigé (m3/h)

## 3 - Mesure-grilles-anémomètre
3 - Mesure aux grilles avec anémomètre à fil chaud ou moulinet (terminaux)
Date :
Heure :
Température relevée (°C) :
|  | à proximité de la mesure ou |  |  | dans le local en reprise
Pression atm relevée (Pa) :
Type de conduit :
Section du conduit :
Norme de mesure utilisée :
|  | NF EN 16211 |  |  | NF EN 12599
Vitesse mesurée (m/s) |  | 1 | 2 | 3 | 4 | 5 | 6 | 7 | 8
Ligne 1
Ligne 2
Ligne 3
…
…
Moyenne vitesse (m/s)
Débit non corrigé (m3/h)
Coeff. Correction T
Coeff. Correction Patm
Correction étalonnage si EMT non connu
Débit corrigé (m3/h)

## 4 - Mesure-plénum-méthode-K
4 - Mesure en plénum ou autre, méthode dite du "k" (terminaux)
Date :
Heure :
Température relevée (°C) :
|  | à proximité de la mesure | dans le local en reprise |  | dans l'unité
Pression atm relevée (Pa) :
Valeur du k de l'unité :
Norme de mesure utilisée :
|  | NF EN 16211 |  | NF EN 12599
Pression mesurée (Pa)
Débit calculé - k ou formule (m3/h)
Correction T si non intégrée
Correction P si non intégrée
Débit corrigé (m3/h)

## 5 - Mesure-pression-dynamique
5 - Mesure pression dynamique différentielle - station de mesure ou iris (terminaux)
Date :
Heure :
Température relevée (°C) :
|  | à proximité de la mesure | dans le local en reprise | dans l'unité
Pression atm relevée (Pa) :
Pression dynamique (Pa)
Débit relevé - courbe ou diagramme (m3/h)
Correction T si non intégrée
Correction P si non intégrée
Débit corrigé (m3/h)